## Laudo
VALE |  |  | LAUDO DE CONDIÇÃO ESTRUTURAL
PRO-024969, Rev. 05 — Serra Sul S11D
📋 IDENTIFICAÇÃO DO ATIVO
| INSPETOR RESPONSÁVEL |  |  | DATA DA INSPEÇÃO
| 01495822 (Marco Correa) |  |  | 2026-03-21
LOCAL DE INSTALAÇÃO
| Nº NOTA |  | Nº ORDEM |  | AVALIADOR TÉCNICO
01495822 (Marco Correa)
| ITEM ESTRUTURAL |  |  |  | RECOMENDAÇÃO
📊 QUANTITATIVOS
| REC metálico (kg) |  | Tam. trinca (mm) |  | Qtd. solda (mm)
| Qtd. fixações |  | Vol. concreto (m³) |  | Área PAC (m²)
⚠️ CLASSIFICAÇÃO DE RISCO (PRO-024969)
Pontuação = CD × AF × FE × SC
| Fatores | CD Classe Degradação | AF Assoc. Fatores | FE Função Estrutural | SC Sever. Colapso
| Valor | 3 | 1.5 | 3 | 3
| PONTUAÇÃO |  | NÍVEL DE RISCO |  | PRAZO
| DATA DA INSPEÇÃO |  | CONCLUSÃO DESEJADA |  | PRAZO RESTANTE
💡 A data de conclusão é calculada automaticamente. Para alterar, digite a data desejada sobre o valor.
🔍 DIAGNÓSTICO
✅ RECOMENDAÇÕES
Recomendação 1:
Recomendação 2:
📋 LISTA DE MATERIAL (BILL OF MATERIAL)
DESENHO:
NOTA SAP:
| ITEM | QTD. | DESCRIÇÃO |  | OBS. | MATERIAL
PESO TOTAL (TOTAL WEIGHT) =
VALE |  |  | EVIDÊNCIAS FOTOGRÁFICAS
💡 Dê duplo clique em cada área cinza para inserir foto automaticamente (requer macro habilitada)
| 📷 FOTO 1 |  |  | 📷 FOTO 2
| [ Duplo clique para inserir foto ] |  |  | [ Duplo clique para inserir foto ]
| Legenda: |  |  | Legenda:
| 📷 FOTO 3 |  |  | 📷 FOTO 4
| [ Duplo clique para inserir foto ] |  |  | [ Duplo clique para inserir foto ]
| Legenda: |  |  | Legenda:
Integridade Estrutural — Vale S.A. |  |  |  | PRO-024969, Rev. 05 — Serra Sul S11D — Pág. 2
Formulas:
AVALIADOR TÉCNICO = IF(OR(E6="",[Nº ORDEM]=""),"",[Nº ORDEM]-TODAY()&" dias")

## Aux (hidden)
1 | 1 | 3 | 5
2 | 1.5 | 1 | 3
3 | 2.2 | 0.5 | 1
4
5

## Consulta PRO-024969
PRO-024969, Rev. 05 — INSPEÇÃO DE INTEGRIDADE ESTRUTURAL PA
Tabelas de Referência para Classificação de Risco — Serra Sul S11D
TABELA 07: Pontuação por Classe de Degradação
Classe | I.U. | Pont. | Descrição de Referência
CD 1 | I.U. ≤ 1,0 | 1 | Proteção em condição de funcionamento parcial. Componente sem degradação.
CD 2 | I.U. ≤ 1,0 | 2 | Componente sem degradação ou com degradação incipiente, incapaz de causar redução significativa na resistência estrutural.
CD 3 | 1,0 < I.U. ≤ 1,1 | 3 | Componente com degradação que causa redução mensurável da capacidade estrutural, exigindo ação de acompanhamento ou reparo.
CD 4 | 1,1 < I.U. ≤ 1,2 | 4 | Componente com degradação que causa redução significativa da capacidade estrutural.
CD 5 | 1,2 < I.U. | 5 | Componente com degradação que causa redução severa da capacidade estrutural.
TABELA 08: Pontuação de Associação de Fatores
Classe AF | Pontuação | Descrição de Referência
AF1 | 1,0 | O fator não apresenta influência significativa na evolução da degradação.
AF2 | 1,5 | O fator acelera significativamente a degradação.
AF3 | 2,2 | O fator acelera fortemente a degradação tornando imprecisa a previsão de sua evolução.
TABELA 09: Função Estrutural |  |  |  | TABELA 10: Severidade do Colapso
Função Estrutural |  | Pontuação |  | Severidade Colapso |  | Pontuação
Primário |  | 3,0 |  | Alta |  | 5,0
Secundário |  | 1,0 |  | Média |  | 3,0
Não estrutural |  | 0,5 |  | Baixa |  | 1,0
TABELA 11: Definição de Risco e Prazo conforme Pontuação Geral
Pontuação Geral = CD × AF × FE × SC
Pontuação Geral |  |  | Risco |  |  | Prazo (meses)
Maior ou igual a 75 |  |  | MUITO ALTO |  |  | Imediato
40 a 74 |  |  | ALTO |  |  | Até 12
15 a 39 |  |  | MÉDIO |  |  | Até 36
1 a 14 |  |  | BAIXO |  |  | Até 48
* Como exceção, a determinação de prazo para Proteção Anticorrosiva é definida a partir da Classe de Degradação, obtida nas Tabelas 12 e 13.
TABELA 12: Níveis de degradação do sistema de pintura (PAC)
Classif. ISO | Área Degr. (%) | CD | C2 ou inferior | C3 | C4 | C5 | CX
Ri 0 | 0 | - | - | - | - | - | -
Ri 1 | 0,05 | 1 | 127 | 102 | 92 | 42 | 12
Ri 2 | 0,5 | 1 | 127 | 102 | 92 | 42 | 12
Ri 3 | 1 | 2 | 127 | 102 | 92 | 42 | 12
Ri 4 | 8 | 2 | 101 | 81 | 72 | 36 | 9
Ri 5 | Acima de 40 | 2 | 52 | 41 | 36 | 18 | 3
* Abertura de laudos apenas para Ri 3, Ri 4 e Ri 5. Valores = Prazo máximo para tratamento (meses)
DASHBOARD UNIFICADO DE INTEGRIDADE ESTRUTURAL
Tabela de referência para preenchimento do campo sala (Padrão Recomendado)
QUANTITATIVO |  |  |  |  | CÓDIGO
REC metálico (CD - kg) |  |  |  |  | C2-9999
Tamanho trinca (CD - mm) |  |  |  |  | T2-9999
Quantidade de solda (CD - mm) |  |  |  |  | S2-9999
Quantidade de fixações (CD - quantidade) |  |  |  |  | Q2-9999
Volume de concreto (CD - m³) |  |  |  |  | V2-9999
Área de PAC (Ri - m²) |  |  |  |  | R3-9999
Obs: Padronização utilizada no Porto de Tubarão e na Pelotização para criação de um Padrão Recomendado.
Benefícios:
• Unificação e facilidade na obtenção dos dados;
• Padronização e direcionamento para limites técnicos;
• Data de corte para obtenção dos dados (2º dia de cada mês), fechamento mensal;
• Identificação das variações e direcionamento das ações.
Integridade Estrutural — Vale S.A. — Serra Sul S11D — Carajás